## Sayfa1
Vin | 12 | V
Vo | 5 | V
IL=Io | 1 | A
Fs | 100000 | Hz
RDS(on) | 0.2 | Ω
Vf | 0.3 | V
VRDS(on) | 0.2 | V
Pcond | 0.2 | W
Po | 5 | W
DVo | 0.5 | V | 10%
DIL | 0.2 | A | 20%
D | 0.44915 | -
T | 10 | µs
ton | 4.4915 | µs
toff | 5.5085 | µs
L | 137.7119 | µH | 76.3559 | µH | 72.9167 | µH
E | 99.1525 | µJ
ILmin | 0.9 | A
ILmax | 1.1 | A
Irms-FET | 0.6713 | A
C | 0.5 | µF | 1 | µF | 82 | µF | 1 | µF
Vomin | 4.75 | V
Vomax | 5.25 | V
Irms-CAP | 0.11547 | A
ESRmax | 1.2499 | Ω
Id | 0.55085 | A
Pd | 0.16525 | W
Dvin | 1.2 | V | 10%
Cin | 1.1458 | µF